## 水碘0-20
水碘（国标法）计算表格（0-20μg/L）
检验项目 | 水碘 |  | 检验依据 | 生活饮用水中碘化物的测定 GB/T 5750.5-2023
仪器名称 | N2分光光度计 |  | 检验日期 |  | 检验人 |  | 复核人
标准曲线
浓度 | 吸光度 | 对数 | [5 empty] | 使用说明： | 1. | 阴影部分 | 需根据实验数据填写
0 | 1.21 | 0.082785 | [6 empty] | 2. | 标准曲线需填入各浓度对应的吸光度值
4 | 0.785 | -0.10513 | [6 empty] | 3. | 将测得的样品的吸光度输入阴影框中， 表格会自动计算样品浓度
8 | 0.511 | -0.29158 | [6 empty] | 4. | 当样品数量超出表格的数量时，可手动添加
12 | 0.314 | -0.50307
16 | 0.21 | -0.67778
20 | 0.135 | -0.86967
[8 empty] | 编制单位 | 武汉众生生化技术有限公司
回归方程 | a | 1.7586
| b | -20.9133
| r | -0.99981
质量控制
质控编号 | 吸光度 | 水样浓度（μg/L) | 标准值（μg/L) | 不确定度（μg/L) | 绝对误差（μg/L) | 相对误差（%） | 受控状态
GBW09113g | 0.508 | 7.91 | 8.2 | 1.2 | -0.29002 | -3.5368 | 受控
GBW09113g | 0.502 | 8.0179 | 8.2 | 1.2 | -0.18211 | -2.2208 | 受控
样品测定
样品编号 | 吸光度 | 水样浓度 |  | 样品编号 | 吸光度 | 尿样浓度
1 | 0.582 | 6.6749 |  | 21 | 0.39 | 10.3108
2 | 0.591 | 6.5355 |  | 22 | 0.571 | 6.8482
3 | 0.541 | 7.3383 |  | 23 | 0.604 | 6.3379
4 | 0.445 | 9.1126 |  | 24 | 0.448 | 9.0515
5 | 0.339 | 11.5837 |  | 25 | 0.81 | 3.6725
6 | 0.368 | 10.8382 |  | 26 | 0.474 | 8.5392
7 | 0.358 | 11.0884 |  | 27 | 0.655 | 5.6016
8 | 0.652 | 5.6433 |  | 28 | 0.652 | 5.6433
9 | 0.451 | 8.9909 |  | 29 | 0.451 | 8.9909
10 | 0.571 | 6.8482 |  | 30 | 0.571 | 6.8482
11 | 0.679 | 5.2748 |  | 31 | 0.679 | 5.2748
12 | 0.778 | 4.0386 |  | 32 | 0.778 | 4.0386
13 | 0.362 | 10.9875 |  | 33 | 0.362 | 10.9875
14 | 0.355 | 11.1648 |  | 34 | 0.355 | 11.1648
15 | 0.49 | 8.2376 |  | 35 | 0.4 | 10.0809
16 | 0.596 | 6.459 |  | 36 | 0.596 | 6.459
17 | 0.554 | 7.1227 |  | 37 | 0.554 | 7.1227
18 | 0.425 | 9.5302 |  | 38 | 0.425 | 9.5302
19 | 0.74 | 4.4934 |  | 39 | 0.699 | 5.0111
20 | 0.65 | 5.6712 |  | 40 | 0.514 | 7.8033

## 水碘0-200
水碘（国标法）计算表格（0-200μg/L）
检验项目 | 水碘 |  | 检验依据 | 生活饮用水中碘化物的测定 GB/T 5750.5-2023
仪器名称 | N2分光光度计 |  | 检验日期 |  | 检验人 |  | 复核人
标准曲线
浓度 | 吸光度 | 对数 | [5 empty] | 使用说明： | 1. | 阴影部分 | 需根据实验数据填写
0 | 1.509 | 0.17869 | [6 empty] | 2. | 标准曲线需填入各浓度对应的吸光度值
40 | 0.932 | -0.030584 | [6 empty] | 3. | 将测得的样品的吸光度输入阴影框中， 表格会自动计算样品浓度
80 | 0.569 | -0.24489 | [6 empty] | 4. | 当样品数量超出表格的数量时，可手动添加
120 | 0.349 | -0.45717
160 | 0.211 | -0.67572
200 | 0.127 | -0.8962
[8 empty] | 编制单位 | 武汉众生生化技术有限公司
回归方程 | a | 34.0617
| b | -186.1024
| r | -0.99996
质量控制
质控编号 | 吸光度 | 水样浓度（μg/L) | 标准值（μg/L) | 不确定度（μg/L) | 绝对误差（μg/L) | 相对误差（%） | 受控状态
GBW09114g | 0.725 | 60.0532 | 59 | 6 | 1.0532 | 1.785 | 受控
GBW09114g | 0.727 | 59.8305 | 59 | 6 | 0.8305 | 1.4076 | 受控
样品测定
样品编号 | 吸光度 | 水样浓度 |  | 样品编号 | 吸光度 | 水样浓度
1 | 1.22 | 17.99 |  | 21 | 1.09 | 27.0966
2 | 0.353 | 118.2219 |  | 22 | 0.235 | 151.1075
3 | 0.447 | 99.1403 |  | 23 | 1.111 | 25.5542
4 | 0.857 | 46.5342 |  | 24 | 0.961 | 37.2769
5 | 0.982 | 35.5298 |  | 25 | 0.25 | 146.1065
6 | 1.322 | 11.5003 |  | 26 | 0.24 | 149.4059
7 | 1.335 | 10.7094 |  | 27 | 0.153 | 185.7926
8 | 1.055 | 29.7344 |  | 28 | 0.652 | 68.6307
9 | 0.36 | 116.6349 |  | 29 | 0.451 | 98.4203
10 | 0.881 | 44.3018 |  | 30 | 0.571 | 79.3523
11 | 0.903 | 42.3083 |  | 31 | 0.679 | 65.3512
12 | 1.09 | 27.0966 |  | 32 | 0.778 | 54.3507
13 | 1.188 | 20.1382 |  | 33 | 0.362 | 116.1871
14 | 1.245 | 16.3505 |  | 34 | 0.355 | 117.7653
15 | 0.188 | 169.1427 |  | 35 | 0.188 | 169.1427
16 | 0.596 | 75.8889 |  | 36 | 0.596 | 75.8889
17 | 0.554 | 81.7952 |  | 37 | 0.554 | 81.7952
18 | 0.425 | 103.2194 |  | 38 | 0.425 | 103.2194
19 | 0.24 | 149.4059 |  | 39 | 0.24 | 149.4059
20 | 0.215 | 158.2965 |  | 40 | 0.215 | 158.2965